## Sheet1
Number of Buses | Number of Lines | Number of Generators | Number of Loads
24 | 34 | 12 | 17

## Sheet2
Line no. | From Bus | To Bus | Reactance (p.u.) | Susceptance | Max Line Flow (MW)
1 | 1 | 2 | 0.0146 | 68.4932 | 175
2 | 1 | 3 | 0.2253 | 4.4385 | 175
3 | 1 | 5 | 0.0907 | 11.0254 | 350
4 | 2 | 4 | 0.1356 | 7.3746 | 175
5 | 2 | 6 | 0.205 | 4.878 | 175
6 | 3 | 9 | 0.1271 | 7.8678 | 175
7 | 3 | 24 | 0.084 | 11.9048 | 400
8 | 4 | 9 | 0.111 | 9.009 | 175
9 | 5 | 10 | 0.094 | 10.6383 | 350
10 | 6 | 10 | 0.0642 | 15.5763 | 175
11 | 7 | 8 | 0.0652 | 15.3374 | 350
12 | 8 | 9 | 0.1762 | 5.6754 | 175
13 | 8 | 10 | 0.1762 | 5.6754 | 175
14 | 9 | 11 | 0.084 | 11.9048 | 400
15 | 9 | 12 | 0.084 | 11.9048 | 400
16 | 10 | 11 | 0.084 | 11.9048 | 400
17 | 10 | 12 | 0.084 | 11.9048 | 400
18 | 11 | 13 | 0.0488 | 20.4918 | 500
19 | 11 | 14 | 0.0426 | 23.4742 | 500
20 | 12 | 13 | 0.0488 | 20.4918 | 500
21 | 12 | 23 | 0.0985 | 10.1523 | 500
22 | 13 | 23 | 0.0884 | 11.3122 | 200
23 | 14 | 16 | 0.0594 | 16.835 | 250
24 | 15 | 16 | 0.0172 | 58.1395 | 500
25 | 15 | 21 | 0.0249 | 40.1606 | 400
26 | 15 | 24 | 0.0529 | 18.9036 | 500
27 | 16 | 17 | 0.0263 | 38.0228 | 500
28 | 16 | 19 | 0.0234 | 42.735 | 500
29 | 17 | 18 | 0.0143 | 69.9301 | 500
30 | 17 | 22 | 0.1069 | 9.3545 | 500
31 | 18 | 21 | 0.0132 | 75.7576 | 1000
32 | 19 | 20 | 0.0203 | 49.2611 | 1000
33 | 20 | 23 | 0.0112 | 89.2857 | 1000
34 | 21 | 22 | 0.0692 | 14.4509 | 500

## Sheet3
Gen. Unit | Bus no. | Gmax (MW) | Gmin (MW) | RampUp Rate (MW/h) | RampDown Rate (MW/h) | G_initial (MW) | MC (E/MWh) | Offer (E/MWh)
G1 | 1 | 152 | 30.4 | 120 | 120 | 76 | 13.32 | 13.32
G2 | 2 | 152 | 30.4 | 120 | 120 | 76 | 13.32 | 13.32
G3 | 7 | 350 | 75 | 350 | 350 | 0 | 20.7 | 20.7
G4 | 13 | 591 | 206.85 | 240 | 240 | 0 | 20.93 | 20.93
G5 | 15 | 60 | 12 | 60 | 60 | 0 | 26.11 | 26.11
G6 | 15 | 155 | 54.25 | 155 | 155 | 0 | 10.52 | 10.52
G7 | 16 | 155 | 54.25 | 155 | 155 | 124 | 10.52 | 10.52
G8 | 18 | 400 | 100 | 280 | 280 | 240 | 6.02 | 6.02
G9 | 21 | 400 | 100 | 280 | 280 | 240 | 5.47 | 5.47
G10 | 22 | 300 | 300 | 300 | 300 | 240 | 0 | 0
G11 | 23 | 310 | 108.5 | 180 | 180 | 248 | 10.52 | 10.52
G12 | 23 | 350 | 140 | 240 | 240 | 280 | 10.89 | 10.89

## Sheet4
Bus no. | Bid(E/MWh) | Upper Bounds | t=1 | t=2 | t=3 | t=4 | t=5 | t=6 | t=7 | t=8 | t=9 | t=10 | t=11 | t=12 | t=13 | t=14 | t=15 | t=16 | t=17 | t=18 | t=19 | t=20 | t=21 | t=22 | t=23 | t=24 | Lower Bounds | t=1 | t=2 | t=3 | t=4 | t=5 | t=6 | t=7 | t=8 | t=9 | t=10 | t=11 | t=12 | t=13 | t=14 | t=15 | t=16 | t=17 | t=18 | t=19 | t=20 | t=21 | t=22 | t=23 | t=24 | System Load | 1775.835 | 1669.815 | 1590.3 | 1563.795 | 1563.795 | 1590.3 | 1961.37 | 2279.43 | 2517.975 | 2544.48 | 2544.48 | 2517.975 | 2517.975 | 2517.975 | 2464.965 | 2464.965 | 2623.995 | 2650.5 | 2650.5 | 2544.48 | 2411.955 | 2199.915 | 1934.865 | 1669.815
1 | 450 |  | 67.4817 | 63.453 | 60.4314 | 59.4242 | 59.4242 | 60.4314 | 74.5321 | 86.6183 | 95.683 | 96.6902 | 96.6902 | 95.683 | 95.683 | 95.683 | 93.6687 | 93.6687 | 99.7118 | 100.719 | 100.719 | 96.6902 | 91.6543 | 83.5968 | 73.5249 | 63.453 |  | 0 | 0 | 0 | 0 | 0 | 0 | 0 | 0 | 0 | 0 | 0 | 0 | 0 | 0 | 0 | 0 | 0 | 0 | 0 | 0 | 0 | 0 | 0 | 0
2 | 450 |  | 60.3784 | 56.7737 | 54.0702 | 53.169 | 53.169 | 54.0702 | 66.6866 | 77.5006 | 85.6112 | 86.5123 | 86.5123 | 85.6112 | 85.6112 | 85.6112 | 83.8088 | 83.8088 | 89.2158 | 90.117 | 90.117 | 86.5123 | 82.0065 | 74.7971 | 65.7854 | 56.7737 |  | 0 | 0 | 0 | 0 | 0 | 0 | 0 | 0 | 0 | 0 | 0 | 0 | 0 | 0 | 0 | 0 | 0 | 0 | 0 | 0 | 0 | 0 | 0 | 0
3 | 450 |  | 111.8776 | 105.1983 | 100.1889 | 98.5191 | 98.5191 | 100.1889 | 123.5663 | 143.6041 | 158.6324 | 160.3022 | 160.3022 | 158.6324 | 158.6324 | 158.6324 | 155.2928 | 155.2928 | 165.3117 | 166.9815 | 166.9815 | 160.3022 | 151.9532 | 138.5946 | 121.8965 | 105.1983 |  | 0 | 0 | 0 | 0 | 0 | 0 | 0 | 0 | 0 | 0 | 0 | 0 | 0 | 0 | 0 | 0 | 0 | 0 | 0 | 0 | 0 | 0 | 0 | 0
4 | 450 |  | 46.1717 | 43.4152 | 41.3478 | 40.6587 | 40.6587 | 41.3478 | 50.9956 | 59.2652 | 65.4673 | 66.1565 | 66.1565 | 65.4673 | 65.4673 | 65.4673 | 64.0891 | 64.0891 | 68.2239 | 68.913 | 68.913 | 66.1565 | 62.7108 | 57.1978 | 50.3065 | 43.4152 |  | 0 | 0 | 0 | 0 | 0 | 0 | 0 | 0 | 0 | 0 | 0 | 0 | 0 | 0 | 0 | 0 | 0 | 0 | 0 | 0 | 0 | 0 | 0 | 0
5 | 450 |  | 44.3959 | 41.7454 | 39.7575 | 39.0949 | 39.0949 | 39.7575 | 49.0343 | 56.9857 | 62.9494 | 63.612 | 63.612 | 62.9494 | 62.9494 | 62.9494 | 61.6241 | 61.6241 | 65.5999 | 66.2625 | 66.2625 | 63.612 | 60.2989 | 54.9979 | 48.3716 | 41.7454 |  | 0 | 0 | 0 | 0 | 0 | 0 | 0 | 0 | 0 | 0 | 0 | 0 | 0 | 0 | 0 | 0 | 0 | 0 | 0 | 0 | 0 | 0 | 0 | 0
6 | 450 |  | 85.2401 | 80.1511 | 76.3344 | 75.0622 | 75.0622 | 76.3344 | 94.1458 | 109.4126 | 120.8628 | 122.135 | 122.135 | 120.8628 | 120.8628 | 120.8628 | 118.3183 | 118.3183 | 125.9518 | 127.224 | 127.224 | 122.135 | 115.7738 | 105.5959 | 92.8735 | 80.1511 |  | 0 | 0 | 0 | 0 | 0 | 0 | 0 | 0 | 0 | 0 | 0 | 0 | 0 | 0 | 0 | 0 | 0 | 0 | 0 | 0 | 0 | 0 | 0 | 0
7 | 450 |  | 78.1367 | 73.4719 | 69.9732 | 68.807 | 68.807 | 69.9732 | 86.3003 | 100.2949 | 110.7909 | 111.9571 | 111.9571 | 110.7909 | 110.7909 | 110.7909 | 108.4585 | 108.4585 | 115.4558 | 116.622 | 116.622 | 111.9571 | 106.126 | 96.7963 | 85.1341 | 73.4719 |  | 0 | 0 | 0 | 0 | 0 | 0 | 0 | 0 | 0 | 0 | 0 | 0 | 0 | 0 | 0 | 0 | 0 | 0 | 0 | 0 | 0 | 0 | 0 | 0
8 | 450 |  | 106.5501 | 100.1889 | 95.418 | 93.8277 | 93.8277 | 95.418 | 117.6822 | 136.7658 | 151.0785 | 152.6688 | 152.6688 | 151.0785 | 151.0785 | 151.0785 | 147.8979 | 147.8979 | 157.4397 | 159.03 | 159.03 | 152.6688 | 144.7173 | 131.9949 | 116.0919 | 100.1889 |  | 0 | 0 | 0 | 0 | 0 | 0 | 0 | 0 | 0 | 0 | 0 | 0 | 0 | 0 | 0 | 0 | 0 | 0 | 0 | 0 | 0 | 0 | 0 | 0
9 | 450 |  | 108.3259 | 101.8587 | 97.0083 | 95.3915 | 95.3915 | 97.0083 | 119.6436 | 139.0452 | 153.5965 | 155.2133 | 155.2133 | 153.5965 | 153.5965 | 153.5965 | 150.3629 | 150.3629 | 160.0637 | 161.6805 | 161.6805 | 155.2133 | 147.1293 | 134.1948 | 118.0268 | 101.8587 |  | 0 | 0 | 0 | 0 | 0 | 0 | 0 | 0 | 0 | 0 | 0 | 0 | 0 | 0 | 0 | 0 | 0 | 0 | 0 | 0 | 0 | 0 | 0 | 0
10 | 450 |  | 120.7568 | 113.5474 | 108.1404 | 106.3381 | 106.3381 | 108.1404 | 133.3732 | 155.0012 | 171.2223 | 173.0246 | 173.0246 | 171.2223 | 171.2223 | 171.2223 | 167.6176 | 167.6176 | 178.4317 | 180.234 | 180.234 | 173.0246 | 164.0129 | 149.5942 | 131.5708 | 113.5474 |  | 0 | 0 | 0 | 0 | 0 | 0 | 0 | 0 | 0 | 0 | 0 | 0 | 0 | 0 | 0 | 0 | 0 | 0 | 0 | 0 | 0 | 0 | 0 | 0
13 | 450 |  | 165.1527 | 155.2928 | 147.8979 | 145.4329 | 145.4329 | 147.8979 | 182.4074 | 211.987 | 234.1717 | 236.6366 | 236.6366 | 234.1717 | 234.1717 | 234.1717 | 229.2417 | 229.2417 | 244.0315 | 246.4965 | 246.4965 | 236.6366 | 224.3118 | 204.5921 | 179.9424 | 155.2928 |  | 0 | 0 | 0 | 0 | 0 | 0 | 0 | 0 | 0 | 0 | 0 | 0 | 0 | 0 | 0 | 0 | 0 | 0 | 0 | 0 | 0 | 0 | 0 | 0
14 | 450 |  | 120.7568 | 113.5474 | 108.1404 | 106.3381 | 106.3381 | 108.1404 | 133.3732 | 155.0012 | 171.2223 | 173.0246 | 173.0246 | 171.2223 | 171.2223 | 171.2223 | 167.6176 | 167.6176 | 178.4317 | 180.234 | 180.234 | 173.0246 | 164.0129 | 149.5942 | 131.5708 | 113.5474 |  | 0 | 0 | 0 | 0 | 0 | 0 | 0 | 0 | 0 | 0 | 0 | 0 | 0 | 0 | 0 | 0 | 0 | 0 | 0 | 0 | 0 | 0 | 0 | 0
15 | 450 |  | 197.1177 | 185.3495 | 176.5233 | 173.5812 | 173.5812 | 176.5233 | 217.7121 | 253.0167 | 279.4952 | 282.4373 | 282.4373 | 279.4952 | 279.4952 | 279.4952 | 273.6111 | 273.6111 | 291.2634 | 294.2055 | 294.2055 | 282.4373 | 267.727 | 244.1906 | 214.77 | 185.3495 |  | 0 | 0 | 0 | 0 | 0 | 0 | 0 | 0 | 0 | 0 | 0 | 0 | 0 | 0 | 0 | 0 | 0 | 0 | 0 | 0 | 0 | 0 | 0 | 0
16 | 450 |  | 62.1542 | 58.4435 | 55.6605 | 54.7328 | 54.7328 | 55.6605 | 68.648 | 79.7801 | 88.1291 | 89.0568 | 89.0568 | 88.1291 | 88.1291 | 88.1291 | 86.2738 | 86.2738 | 91.8398 | 92.7675 | 92.7675 | 89.0568 | 84.4184 | 76.997 | 67.7203 | 58.4435 |  | 0 | 0 | 0 | 0 | 0 | 0 | 0 | 0 | 0 | 0 | 0 | 0 | 0 | 0 | 0 | 0 | 0 | 0 | 0 | 0 | 0 | 0 | 0 | 0
18 | 450 |  | 207.7727 | 195.3684 | 186.0651 | 182.964 | 182.964 | 186.0651 | 229.4803 | 266.6933 | 294.6031 | 297.7042 | 297.7042 | 294.6031 | 294.6031 | 294.6031 | 288.4009 | 288.4009 | 307.0074 | 310.1085 | 310.1085 | 297.7042 | 282.1987 | 257.3901 | 226.3792 | 195.3684 |  | 0 | 0 | 0 | 0 | 0 | 0 | 0 | 0 | 0 | 0 | 0 | 0 | 0 | 0 | 0 | 0 | 0 | 0 | 0 | 0 | 0 | 0 | 0 | 0
19 | 450 |  | 113.6534 | 106.8682 | 101.7792 | 100.0829 | 100.0829 | 101.7792 | 125.5277 | 145.8835 | 161.1504 | 162.8467 | 162.8467 | 161.1504 | 161.1504 | 161.1504 | 157.7578 | 157.7578 | 167.9357 | 169.632 | 169.632 | 162.8467 | 154.3651 | 140.7946 | 123.8314 | 106.8682 |  | 0 | 0 | 0 | 0 | 0 | 0 | 0 | 0 | 0 | 0 | 0 | 0 | 0 | 0 | 0 | 0 | 0 | 0 | 0 | 0 | 0 | 0 | 0 | 0
20 | 450 |  | 79.9126 | 75.1417 | 71.5635 | 70.3708 | 70.3708 | 71.5635 | 88.2616 | 102.5743 | 113.3089 | 114.5016 | 114.5016 | 113.3089 | 113.3089 | 113.3089 | 110.9234 | 110.9234 | 118.0798 | 119.2725 | 119.2725 | 114.5016 | 108.538 | 98.9962 | 87.0689 | 75.1417 |  | 0 | 0 | 0 | 0 | 0 | 0 | 0 | 0 | 0 | 0 | 0 | 0 | 0 | 0 | 0 | 0 | 0 | 0 | 0 | 0 | 0 | 0 | 0 | 0